## Planilha1
SW/BTN | FPGA | Signal Name | Conector |  | Signal Name | FPGA | SW/BTN | Analog Discovery
CLOCK | T9 | GPIO_1_IN0 | 1 | 2 | GPIO_10 | F13 | MEM_R | TRIG2
CLOCK_SEL | R9 | GPIO_1_IN1 | 3 | 4 | GPIO_11 | T15 | MEM_W | TRIG1
END7 | T14 | GPIO_12 | 5 | 6 | GPIO_13 | T13 | IO_R | D0
END6 | R13 | GPIO_14 | 7 | 8 | GPIO_15 | T12 | IO_W | D1
END5 | R12 | GPIO_16 | 9 | 10 | GPIO_17 | T11 | PULSA | D2
|  | VCC_SYS | 11 | 12 | GND
END4 | T10 | GPIO_18 | 13 | 14 | GPIO_19 | R11 |  | D3
END3 | P11 | GPIO_110 | 15 | 16 | GPIO_111 | R10 |  | D4
END2 | N12 | GPIO_112 | 17 | 18 | GPIO_113 | P9 |  | D5
END1 | N9 | GPIO_114 | 19 | 20 | GPIO_115 | N11 |  | D6
END0 | L16 | GPIO_116 | 21 | 22 | GPIO_117 | K16 |  | D7
DADOS7 | R16 | GPIO_118 | 23 | 24 | GPIO_119 | L15 |  | D8
DADOS6 | P15 | GPIO_120 | 25 | 26 | GPIO_121 | P16 |  | D9
DADOS5 | R14 | GPIO_122 | 27 | 28 | GPIO_123 | N16 |  | D10
|  | VCC3P3 | 29 | 30 | GND
DADOS4 | N15 | GPIO_124 | 31 | 32 | GPIO_125 | P14 |  | D11
DADOS3 | L14 | GPIO_126 | 33 | 34 | GPIO_127 | N14 |  | D12
DADOS2 | M10 | GPIO_128 | 35 | 36 | GPIO_129 | L13 |  | D13
DADOS1 | J16 | GPIO_130 | 37 | 38 | GPIO_131 | K15 |  | D14
DADOS0 | J13 | GPIO_132 | 39 | 40 | GPIO_133 | J14 |  | D15